## Tanque de Entrada
Material | Proveedor | Cantidad | Precio Unitario | Precio Total | Notas y Propositos
Lamina de PVC de 1/4" de grosor de 24" por 48" | McMaster-Carr | 1 | 1243.9535 | 1243.9535 | Paredes del tanque
Camisa de PVC de 3" | Bodega/Larach | 2 | 110 | 220 | Coneccion de la entrada y el reboso a la tuberia
Camisa de PVC de 4" | Bodega/Larach | 1 | 152 | 152 | Coneccion del LFOM a la tuberia
Tubo PVC de 3" x 20', Presión RD-26 | Amanco | 0.044 | 520 | 22.88 | Tubo de la entrada y el reboso
Tubo de PVC de 4" x 20', Presion RD-26 | Amanco | 0.028 | 1282.91 | 35.9215 | Tubo del LFOM
Balanza de 50cm | ??? | 1 |  | 0 | Para fijar la dosis de quimicos
Flotador circular de PVC de 4" diametro y 2" grosor | Taller | 1 | 200 | 200 | Para usar con la balanza
Malla de aluminio o acero inoxidable de 3' por 7' |  | 0.004155 | 1100 | 4.5705 | Para quitar materia organica del agua entrando
Barre para soldar PVC, Tipo 1 PVC, 5/32", 1 libra |  | 5 | 212 | 1060
Precio por tanque de entrada: | Lempiras | 2939.3255
| USD | 126.391

## Sistema de Dosificacion
Material | Proveedor | Cantidad | Precio Unitario | Precio Total | Notas y Propositos
Tubo de PVC de 1/2" por 20', RD-13.5 | Amanco | 1 | 55 | 55 | Tuberia de las columnas de calibracion
Tubo de PVC transparente de 1/2" por 4' | Amanco | 0.531 | 350 | 185.85 | Columnas de calibracion
Tee de PVC de 1/2" de presion |  | 6 | 7 | 42 | Tuberia de las columnas de calibracion
Codo de PVC de 1/2" |  | 6 | 8 | 48 | Tuberia de las columnas de calibracion
Codo de PVC de 1/2" sin roscas y con roscas |  | 4 | 8.8372 | 35.3488 | Tuberia de las columnas de calibracion
Valvula de PVC de 1/2" |  | 8 | 80 | 640 | Tuberia de las columnas de calibracion
Valvula de Kerick de 1/2" |  | 8 | 240 | 1920 | Quimico entra al bote de carga constante tras esta valvula
Tuerca de acero inoxidable de 1/4" |  | 8 | 1 | 8 | Para juntar la tuberia de las columnas de calibracion al tanque
Perno de acero inoxidable de 1/4" por 1/4" |  | 8 | 1 | 8 | Para juntar la tuberia de las columnas de calibracion al tanque
Lamina de PVC de 1/4" de grosor de 24" por 48" | McMaster-Carr | 1 | 1243.9535 | 1243.9535 | Las paredes del tanque
Valvula adaptor de 3/8" por 3/8" | McMaster-Carr | 8 | 269.0698 | 2152.5581 | Tuberia de salida y de drenaje
Manguera de 3/8" por 1' |  | 20 | 12.35 | 247 | Tuberia de salida y de drenaje
Adaptador roscas de 3/8" a barb de 3/8" |  | 8 | 11.2791 | 90.2326 | Tuberia de salida y de drenaje
Tee de PVC de 1/2" de presion |  | 2 | 7 | 14
Adaptor anzuelo 3/8" x roscas 1/2" NPT |  | 12 | 150 | 1800
Adaptor hembra PVC de 1/2" |  | 4 | 6.2 | 24.8
Tapon copa PVC de 1/2" |  | 4 | 5 | 20
Adaptor anzuelo 1/8" x roscas 1/8" NPT |  | 8 | 45 | 360
Manguera de 1/8 por 1' |  | 20 | 6 | 120
Wye adaptor x legueta de manguera 3/8" |  | 8 | 35 | 280
Barril de 30 gal |  | 2 |  | 0
Racor pasamuros dia. 1/2" x 2.75 long |  | 2 | 650 | 1300
Precio por bote de carga constante: | Lempiras | 10594.743
| USD | 455.5739

## Floculador
Material | Proveedor | Cantidad | Precio Unitario | Precio Total | Notas y Propositos
Tubo de PVC de 3" por 20', Presion RD-26 | Bodega/Amanco | 0.264 | 520 | 137.28 | Cuerpo del floculador
Tubo de PVC de 1/2" por 20', Presion RD-13.5 | Bodega/Amanco | 0.251 | 55 | 13.805 | Para juntar los obstaculos y poder entrarlos en los tubos del floculador
Lamina de PVC de 1/8" grosor por 2' por 2' | McMaster-Carr | 0.339 | 405.3488 | 137.4133 | Los obstaculos
Camisa de PVC de 1/2" | Larach | 54 | 5.5 | 297 | Para juntar los obstaculos en el tubo de 1/2"
Tapon de PVC de 1/2" | Larach | 18 | 5 | 90 | Para tapar los tubos de los obstaculos
Codo de PVC de 90 grados de 3" | Amanco | 9 | 155 | 1395 | Para juntar los tubos del floculador por abajo
Te de PVC de 3" | Amanco | 8 | 185 | 1480 | Para juntar los tubos del floculador para arriba
Precio por floculador: | Lempiras | 3550.4983
| USD | 152.6714

## Sedimentador
Material | Proveedor | Cantidad | Precio Unitario | Precio Total | Notas y Propositos
Tubo de PVC de 36" x 6m | Durman Esquivel | 0.4 | 14000 | 5600 | Cuerpo del sedimentador
Lamina PVC, 1/4" grosor, 48" x 48" | McMaster-Carr | 1 | 2140 | 2140 | Tolva
Tubo PVC de 3" x 20', Presión RD-26 | Amanco | 1 | 520 | 520 | Cienpies, tubo de salida
Reductor de hule (Fernco) de 3" a 4" | Larach | 3 | 220 | 660 | Conecciones afuera del sedimentador del cienpies, salida y drenaje de la tolva
Tubo de 3" x 4' Transparente, SCH 40 |  | 0.66667 | 2220 | 1480.0007 | Drenaje de la tolva
Reductor P.V.C. 3" X 2" |  | 1 | 100 | 100
Reductor P.V.C. 2" X 1½" diam. |  | 1 | 60 | 60
Válvula de Compuerta de Bronce 1/2" |  | 1 | 330 | 330
Tubo PVC de 1" x 20', RD-26 | Amanco | 0.33333 | 95 | 31.6666
Lamina Polycarbonato Ondulada 1/16" x 42" x 12' | Neon Nieto | 5 | 1008 | 5040 | Modulos de sedimentacion
Lamina PVC, 1/4" grosor, 36" x 36" | McMaster-Carr | 1 | 1995 | 1995 | Soportes para la tolva/modulos de sedimentacion
Pegamento para PVC (Resistol 4045) | Larach | 1 | 350 | 350 | Pegar la tolva/sedimentador
Tubo de PVC de 3/4" por 20' | Amanco | 1.025 | 65 | 66.625 | Modulos de sedimentacion
Tubo de PVC de 1/2" por 20' | Amanco | 1.181 | 55 | 64.955 | Modulos de sedimentacion
Precio por sedimentador: | Lempiras | 18438.2474
| USD | 792.8446

## Filtro
Material | Proveedor | Cantidad | Precio Unitario | Precio Total | Notas y Propositos
Tubo de PVC de 18" por 20' | Durman Esquivel | 0.333 | 10500 | 3496.5 | Cuerpo del filtro
Tubo de PVC de 1" por 20' | Amanco | 1.836 | 95 | 174.42 | Ramas de los manifolds de entrada
Tubo de PVC de 1.5" por 20' | Amanco | 2 | 200 | 400 | Troncos de los manifolds de filtracion normal
Tubo de PVC de 3" por 20' | Amanco | 2 | 520 | 1040 | Tronco del manifold de retrolavado, tuberia de retrolavado
Tubos de PVC de 1" ranurados | Don Leonidas | 1.582 | 346 | 547.372 | Ramas de los manifolds de salida
Camisa de hule de 1.5" |  | 18 | 140 | 2520 | Conecciones en el filtro
Camisa de hule de 3" |  | 3 | 140 | 420 | Conecciones en el filtro
Valvula de PVC de 3" |  | 1 |  | 0 | Tubo de retrolavado
Valvula de PVC de 2" |  | 1 |  | 0 | Drenaje de arena
Valvula de PVC de 1/2" |  | 1 | 80 | 80 | Quitar aire del filtro
Tapon de PVC de 3" |  | 1 | 150 | 150 | Tapon del manifold de retrolavado
Tapon de PVC de 1.5" |  | 6 | 20 | 120 | Tapones de los troncos de los manifolds de entrada y salida
Tapon de PVC de 1" |  | 42 | 10 | 420 | Tapones de las ramas de los manifolds
Bolsa de arena |  | 35 | 322 | 11270 | Es un filtro rapido de arena, entonces se necesita arena
Lamina de PVC de 1/2" grosor por 12" por 24" | McMaster-Carr | 1 | 762.7907 | 762.7907
Lamina de PVC de 1/4" grosor por 12" por 24" | McMaster-Carr | 2 | 421.8605 | 843.7209
Valvula compuerta bronce 3" Y |  | 1 | 3300 | 3300
Precio por filtro: | Lempiras | 25544.8036
| USD | 1098.4266

## Precio Total y Herramientas
|  | Herramientas: | Tools:
Precio total de la plantita:
|  | Jigsaw | Jigsaw
Lempiras | 61067.6178 | Sierra de banco | Tablesaw
USD | 2625.9076 | Chopsaw | Chopsaw
|  | Segueta | Hacksaw
|  | Pulidora | Sander
|  | Soldadora de PVC | PVC welder
|  | Llaves hexagonales | Hex keys/Allen wrenches
|  | Juego de brocas | Drill bit set
|  | Taladro electrico | Handheld electric drill
|  | Broquero | Drill press
|  | Estufa | Stove/burner
|  | Manteca | Vegetable oil
|  | Extension | Extension cord
|  | Juego de dados | Socket wrench set
|  | Sierra de banda | Bandsaw
|  | Prensas | Clamps
|  | Prensa de banco | Vise
|  | Prensa de broquero | Vise for the drill press
|  | Martillo | Hammer
|  | Juego de desarmadores | Screwdriver set
|  | Llaves ajustables | Adjustable wrenches
|  | Tijeras industriales | Heavy-duty scissors
|  | Baterias para el jigsaw y el taladro | Batteries for the jigsaw/drill