## Sheet3
| Test Method | Units | Detection Limit | MCL | Lake (Cuyambaya) | Lake (Supicachi) | Well (Supicachi) | Suriqui Storage Tank
pH | EPA 150.1 |  | 1 - 14 | 6.5-8.5 (secondary) | 8.6 | 9 | 8.6 | 6.7
Conductivity | EPA 120.1 | µS/cm | 1 | None | 1615 | 1576 | 125 | 28
Total Alkalinity | EPA 310.1 | mg CaCO3/L | 5 | None | 90 | 140 | 100 | 20
Carbonate | EPA 310.1 | mg/L | 3 | None | 20 | 120 | 10 | ND
Bicarbonate | EPA 310.1 | mg/L | 6 | None | 70 | 20 | 90 | 20
Boron | Azomethine-H | mg/L | 0.05 | 0.5 (provisional) | 1.3 | 1.3 | ND | ND
Total Hardness | SM 2340-B | mg CaCO3/L | 2 | None | 313 | 303 | 54 | 14
Sulfates | SM 4500-SO4=E | mg/L | 1 | 250 (secondary, T&O) | 246 | 221 | ND | ND
Chloride | SM 4500-CL-B | mg Cl/L | 0.02 | 250 (secondary, T&O) | 257 | 253 | 1.4 | 0.91
Nitrate | SM 4500-NO3-B | mg N-NO3/L | 0.3 | 10 | 0.39 | ND | ND | ND
Nitrite | EPA 300.0 | mg N-NO2/L | 0.01 | 1 | ND | ND | ND | ND
Ammonium | SM 4500-NH3-C | mg N-NH4/L | 0.3 | None | ND | ND | ND | ND
Total Coliforms | SM 9221-E | NMP/100 mL | 2 | 0 (after treat) | 40 | ND | 920 | 40
Fecal Coliforms | SM 9221-E | NMP/100 mL | 2 | 0 (after treat) | ND | ND | ND | ND
Total Cyanide | SM 4500-CN-E | mg/L | 0.0096 | 0.2 | ND | ND | ND | ND
Dissolved Solids | EPA 160.1 | mg/L | 10 | 500 (secondary, T&O) | 941 | 903 | 44 | 15
Turbidity | EPA 180.1 | NTU | 0.1 | None | ND | ND | 9.8 | 3.7
Sodium | EPA 273.1 | mg/L | 0.019 | 200 (T&O) | 253 | 231 | 10 | 0.76
Potassium | EPA 258.1 | mg/L | 0.21 | None | 20 | 17 | 4.2 | 0.34
Calcium | EPA 215.1 | mg/L | 0.32 | None | 58 | 57 | 18 | 4.7
Magnesium | EPA 242.1 | mg/L | 0.18 | None | 41 | 39 | 2.6 | 0.55
Arsenic | EPA 206.2 | mg/L | 0.001 | 0.01 | 0.006 | 0.0051 | ND | ND
Cadmium | EPA 213.1 | mg/L | 0.02 | 0.005 | ND | ND | ND | ND
Chromium (+3) | EPA 218.2 | mg/L | 0.05 | 0.1 | ND | ND | ND | ND
Copper | EPA 220.1 | mg/L | 0.084 | 1.3 | ND | ND | ND | ND
Cobalt | EPA 219.2 | mg/L | 0.05 | None | ND | ND | ND | ND
Iron | EPA 236.2 | mg/L | 0.05 | 0.30 (secondary) | ND | ND | 0.3 | 0.18
Manganese | EPA 243.1 | mg/L | 0.02 | 0.05 (secondary) | ND | ND | ND | ND
Mercury | EPA 245.1 | mg/L | 0.0002 | 0.002 | ND | ND | ND | ND
Nickel | EPA 7520 | mg/L | 0.05 | None | ND | ND | ND | ND
Lead | EPA 239.2 | mg/L | 0.05 | 0.015 | ND | ND | ND | ND
Zinc | EPA 289.2 | mg/L | 0.038 | 5.0 (secondary) | ND | ND | 0.14 | ND